## Лист1
№ п/п | Наименование ресурсов | Единица измерения | Количество
1 | 2 | 3 | 4
1 | Теплоизоляция стекловолоконная фольгированная URSA, толщиной 200мм; с учетом мембраны ветровлагозащитной НОВИТЕКС-А, с двух сторон, 2682 | м2 | 3013
2 | Клапан балансировочный автоматический, латунный муфтовый, с изменяемой настройкой в диапазоне от 0,05 до 0,25 бар, Т до +120°С, PN 16 ГОСТ 5761-2005 DN 15 | шт. | 6
3 | Фильтр сетчатый латунный, с внутренней резьбой, со спускным краном, для систем водоснабжения и отопления, Т до +130°С, PN 25 СТ РК ГОСТ Р 50553-2010 DN 25 | шт. | 6
4 | Кран шаровый латунный муфтовый (В-В), для воды,пара,Т до +150 PN 16, марки 11Б27п1 ГОСТ 21345-2005 DN 50 | шт. | 6
5 | Фильтр сетчатый чугунный фланцевый Y-образный, со сливным краном,для систем водоснабжения, Т до +200°С, PN 16 СТ РК ГОСТ Р 50553-2010 DN 65 | шт. | 2
6 | Кран шаровый латунный муфтовый (В-В), для воды,пара,Т до +150 PN 16, марки 11Б27п1 ГОСТ 21345-2005 DN 25 | шт. | 15
7 | Рукав пожарный СТ РК 1714-2007 напорный латексированный диаметром 51 мм | м | 80
8 | Кран, для спуска воздуха, Т до +200°С, PN 25/40 ГОСТ 21345-2005 DN 15 | шт. | 1
9 | Клапан (вентиль) запорный латунный муфтовый, пожарный, для воды, РN 10 марки 1Б3р ГОСТ 5761-2005 DN 50 | шт. | 4
10 | Декоративная алюминиевая решетка длиной от 700 до 850 мм размерами 800 мм х 400 мм | шт. | 4
11 | Конвектор электрический ЭВУБ-1,0, с терморегулятором | шт. | 5
12 | Кран шаровый латунный муфтовый (В-В), для воды,пара,Т до +150 PN 16, марки 11Б27п1 ГОСТ 21345-2005 DN 40 | шт. | 4
13 | Клапан обратный чугунный подъемный фланцевый для воды и пара, Т до +225°С, PN 16, марки 16ч6бр ГОСТ 33423-2015 DN 65 | шт. | 2
14 | Зонты круглые из листовой стали марки 3К1000 для вентиляционных шахт, d=1000 мм | шт. | 6
15 | Клапан предохранительный латунный муфтовый, пружинный, регулируемый, прямого действия, Т до +150°С, PN 16 ГОСТ 31294-2005 DN 40 | шт. | 1
16 | Конвектор электрический ЭВУБ-1,5, с терморегулятором | шт. | 2
17 | Счетчик холодной воды многоструйный крыльчатый ВСКМ DN 32 | шт. | 1
18 | Реле давления (прессостат) КРI-35, диапазон настройки -0,2-8,0 бар, для воды, воздуха, масла, допустимое давление 18 бар. | шт. | 1
19 | Термометр технический жидкостный ГОСТ 28498-90 угловой в оправе с бобышкой | шт. | 6
20 | Конвектор электрический ЭВУБ-0,5, с терморегулятором | шт. | 2
21 | Воздухоудалитель автоматический из латуни с обратным клапаном, Т от 0°С до +100°С, PN 10, DN 15 | шт. | 6
22 | Трап чугунный ГОСТ 1811-97 с прямым отводом условным проходом 50 мм | комплект | 1
23 | Гибкая трубчатая изоляция из вспененного каучука, t от -200°С до +105°С, Лст 0,038 Вт/(м·К) при +20°С, фактор µ больше или равно 7000 СТ РК 3364-2019, бст 9 мм диаметром 42 мм | м | 55
24 | Затвор дисковый поворотный межфланцевый, с рукояткой, корпус Wafer из серого чугуна, уплотнение EPDM, для воды, Т до +120°С, PN 16 ГОСТ 13547-79 DN 65 | шт. | 1
25 | Гибкая трубчатая изоляция из вспененного каучука, t от -200°С до +105°С, Лст 0,038 Вт/(м·К) при +20°С, фактор µ больше или равно 7000 СТ РК 3364-2019, бст 9 мм диаметром 54 мм | м | 33
26 | Баки расширительные круглые и прямоугольные вместимостью до 0,15 м3 | шт. | 1
27 | Труба полиэтиленовая для водоснабжения PE 100 SDR 11 ГОСТ 18599-2001 размерами 110х10,0 мм | м | 6
28 | Труба из поливинилхлорида ПВХ гладкая жесткая диаметром 63 мм | м | 36.36
29 | Мембрана паро-влаго-ветрозащитная паропроницаемая из однослойного полипропиленового полотна удельным весом 110 г/м2 | м2 | 119.9744
30 | Воздуховод класса Н из тонколистовой оцинкованной с непрерывных линий стали толщиной 0,5 мм круглого сечения | м2 | 2.55
31 | Клапан обратный чугунный муфтовый для воды, Т до +225°С, РN 16, марки16кч11р (п) ГОСТ 33423-2015 DN 32 | шт. | 1
32 | Отвод бесшовный приварной крутоизогнутый 90°, наружным диаметром от 15 до 114 мм ГОСТ 17380-2001 (ГОСТ 17375-2001) размерами 108х4,0 мм | шт. | 3
33 | Гибкая трубчатая изоляция из вспененного каучука, t от -200°С до +105°С, Лст 0,038 Вт/(м·К) при +20°С, фактор µ больше или равно 7000 СТ РК 3364-2019, бст 9 мм диаметром 64 мм | м | 11
34 | Фланец плоский приварной PN 10 ГОСТ 33259-2015 диаметром 65 мм | шт. | 2
35 | Ствол пожарный ручной СТ РК 1718-2007 РС-50 | шт. | 4
36 | Труба полиэтиленовая для водоснабжения PE 100 SDR 11 ГОСТ 18599-2001 размерами 63х5,8 мм | м | 6
37 | Зонты круглые из листовой стали марки 3К200 для вентиляционных шахт, d=200 мм | шт. | 2
38 | Кабель силовой не распространяющий горение, с низким дымо- и газовыделением, число жил 5, напряжение 1 кВ ГОСТ 31996-2012, марки ВВГнг-LS 5х1,5 | м | 7.21
39 | Раствор кладочный цементно-известковый ГОСТ 28013-98 марки М50 | м3 | 0.17624
40 | Переход концентрический приварной из углеродистой и низколегированной стали, наружным диаметром от 32 до 159 мм ГОСТ 17380-2001 (ГОСТ 17378-2001) размерами 76х4,0-38х3,0 мм | шт. | 6
41 | Манометр диапазон давления - от 0 до 6 бар, класс точности - 1,6/2,5, корпус - пластмасс ABS, подсоединение - латунь | комплект | 1
42 | Тройник приварной бесшовный равнопроходной ГОСТ 17380-2001 (ГОСТ 17376-2001) размерами 108х4,0 мм | шт. | 1
43 | Манометры общего назначения с трехходовым краном ОБМ1-100 | комплект | 1
44 | Очиститель клея для изоляции из вспененного каучука | л | 0.58
45 | Труба из поливинилхлорида ПВХ гладкая жесткая диаметром 100 мм | м | 4.04
46 | Переход концентрический приварной из углеродистой и низколегированной стали, наружным диаметром от 32 до 159 мм ГОСТ 17380-2001 (ГОСТ 17378-2001) размерами 108х4,0-76х4,0 мм | шт. | 1
47 | Клапан (вентиль) запорный чугунный муфтовый, для воды и пара, Т до +225°С, PN 16, марки 15кч18п(р),15кч33п ГОСТ 5761-2005 DN 15 | шт. | 1
48 | Труба полиэтиленовая для водоснабжения PE 100 SDR 17 ГОСТ 18599-2001 размерами 63х3,8 мм | м | 2
49 | Труба из поливинилхлорида ПВХ для систем внутреннего водоотведения размерами 50х2,2 мм | м | 2
50 | Тройник из поливинилхлорида ПВХ 45° для напорных канализационных труб размерами 50х50х50 мм, с уплотнительной резинкой | шт. | 1
51 | Трубка полихлорвиниловая | кг | 0.196
52 | Отвод из поливинилхлорида ПВХ 45° для напорных канализационных труб диаметром 50 мм, с уплотнительной резинкой | шт. | 1
53 | Трубка поливинилхлоридная ХВТ | кг | 0.016
54 | Трубка полихлорвиниловая ПХВ-305 диаметром 6-10 мм | кг | 0.00568
55 | Воздушный агрегат VOLCANO VR2 20кВт | шт | 6
56 | Воздушный агрегат VOLCANO VRD AC | шт | 2
57 | Котел электрический ЭВН-К-72Э3 мощность 72 кВт | комплект | 2
58 | Насос циркуляционный Stratos MAXO 40/0,5-12 PN6/10, Q max=27 м3/ч, H max=12 м.вод.ст. | шт. | 1
59 | Потолочный дестратификатор N=6500 м3/час | шт | 2
60 | Вводно-распределительное устройство типа ВРУ1-21 | шт. | 1
61 | Воздушно-тепловая завеса ТВ-3 | шт | 2